## load=Short
Rload = Short |  | 0.25 | 0.5 | 0.75 | 1 | 1.25 | 1.5 | 1.75 | 2
|  | L= 0.25 wv | L= 0.5 wv | L= 0.75 wv | L= 1 wv | L= 1.25 wv | L= 1.5 wv | L= 1.75 wv | L= 2 wv
| x of L | Pk (V) | Pk (V) | Pk (V) | Pk (V) | Pk (V) | Pk (V) | Pk (V) | Pk (V)
| 0 | 761.4m | 336.4m | 658.8m | 763.8m | -454.8m | 957.2m | -37.04m | 967.9m
| 0.1 | 730m | 495.6m | 418.8m | 982.4m | 197.3m | 841.5m | 781.2m | 299.2m
| 0.2 | 685.4m | 616.9m | 112.4m | 920.6m | 762.7m | 201.9m | 950.7m | -686.6m
| 0.3 | 628.7m | 693m | -209.7m | 596.3m | 992.7m | -563.4m | 330.6m | -944.6m
| 0.4 | 560.8m | 719.7m | -494.6m | 101.8m | 786.2m | -977.9m | -564m | -201.2m
| 0.5 | 483.1m | 695.9m | -695.8m | -421.7m | 234m | -783.6m | -990.2m | 755.4m
| 0.6 | 396.9m | 624m | -780.9m | -824.9m | -421.1m | -101.5m | -594.1m | 911.3m
| 0.7 | 303.9m | 509.3m | -736.7m | -992.8m | -891m | 643.8m | 295.5m | 101.2m
| 0.8 | 205.5m | 360m | -570.9m | -877.4m | -969.2m | 988.3m | 939.6m | -816.2m
| 0.9 | 103.7m | 186.3m | -311m | -511.7m | -621.1m | 717.5m | 803.4m | -868.3m
| 1 | 0 | 0 | 0 | 0 | 0 | 0 | 0 | 0
| x of L | PkPk (V) | PkPk (V) | PkPk (V) | PkPk (V) | PkPk (V) | PkPk (V) | PkPk (V) | PkPk (V)
| 0 | 1.5228 | 0.6728 | 1.3176 | 1.5276 | -0.9096 | 1.9144 | -0.07408 | 1.9358
| 0.1 | 1.46 | 0.9912 | 0.8376 | 1.9648 | 0.3946 | 1.683 | 1.5624 | 0.5984
| 0.2 | 1.3708 | 1.2338 | 0.2248 | 1.8412 | 1.5254 | 0.4038 | 1.9014 | -1.3732
| 0.3 | 1.2574 | 1.386 | -0.4194 | 1.1926 | 1.9854 | -1.1268 | 0.6612 | -1.8892
| 0.4 | 1.1216 | 1.4394 | -0.9892 | 0.2036 | 1.5724 | -1.9558 | -1.128 | -0.4024
| 0.5 | 0.9662 | 1.3918 | -1.3916 | -0.8434 | 0.468 | -1.5672 | -1.9804 | 1.5108
| 0.6 | 0.7938 | 1.248 | -1.5618 | -1.6498 | -0.8422 | -0.203 | -1.1882 | 1.8226
| 0.7 | 0.6078 | 1.0186 | -1.4734 | -1.9856 | -1.782 | 1.2876 | 0.591 | 0.2024
| 0.8 | 0.411 | 0.72 | -1.1418 | -1.7548 | -1.9384 | 1.9766 | 1.8792 | -1.6324
| 0.9 | 0.2074 | 0.3726 | -0.622 | -1.0234 | -1.2422 | 1.435 | 1.6068 | -1.7366
| 1 | 0 | 0 | 0 | 0 | 0 | 0 | 0 | 0
|  | 0.25 |  | 0.5 |  | 0.75 |  | 1 |  | 1.25 |  | 1.5 |  | 1.75 |  | 2
|  | L= 0.25 wv |  | L= 0.5 wv |  | L= 0.75 wv |  | L= 1 wv |  | L= 1.25 wv |  | L= 1.5 wv |  | L= 1.75 wv |  | L= 2 wv
| L (WV) | PkPk (V) | L (WV) | PkPk (V) | L (WV) | PkPk (V) | L (WV) | PkPk (V) | L (WV) | PkPk (V) | L (WV) | PkPk (V) | L (WV) | PkPk (V) | L (WV) | PkPk (V)
| 0 | 1.5228 | 0 | 0.6728 | 0 | 1.3176 | 0 | 1.5276 | 0 | -0.9096 | 0 | 1.9144 | 0 | -0.07408 | 0 | 1.9358
| 0.025 | 1.46 | 0.05 | 0.9912 | 0.075 | 0.8376 | 0.1 | 1.9648 | 0.125 | 0.3946 | 0.15 | 1.683 | 0.175 | 1.5624 | 0.2 | 0.5984
| 0.05 | 1.3708 | 0.1 | 1.2338 | 0.15 | 0.2248 | 0.2 | 1.8412 | 0.25 | 1.5254 | 0.3 | 0.4038 | 0.35 | 1.9014 | 0.4 | -1.3732
| 0.075 | 1.2574 | 0.15 | 1.386 | 0.225 | -0.4194 | 0.3 | 1.1926 | 0.375 | 1.9854 | 0.45 | -1.1268 | 0.525 | 0.6612 | 0.6 | -1.8892
| 0.1 | 1.1216 | 0.2 | 1.4394 | 0.3 | -0.9892 | 0.4 | 0.2036 | 0.5 | 1.5724 | 0.6 | -1.9558 | 0.7 | -1.128 | 0.8 | -0.4024
| 0.125 | 0.9662 | 0.25 | 1.3918 | 0.375 | -1.3916 | 0.5 | -0.8434 | 0.625 | 0.468 | 0.75 | -1.5672 | 0.875 | -1.9804 | 1 | 1.5108
| 0.15 | 0.7938 | 0.3 | 1.248 | 0.45 | -1.5618 | 0.6 | -1.6498 | 0.75 | -0.8422 | 0.9 | -0.203 | 1.05 | -1.1882 | 1.2 | 1.8226
| 0.175 | 0.6078 | 0.35 | 1.0186 | 0.525 | -1.4734 | 0.7 | -1.9856 | 0.875 | -1.782 | 1.05 | 1.2876 | 1.225 | 0.591 | 1.4 | 0.2024
| 0.2 | 0.411 | 0.4 | 0.72 | 0.6 | -1.1418 | 0.8 | -1.7548 | 1 | -1.9384 | 1.2 | 1.9766 | 1.4 | 1.8792 | 1.6 | -1.6324
| 0.225 | 0.2074 | 0.45 | 0.3726 | 0.675 | -0.622 | 0.9 | -1.0234 | 1.125 | -1.2422 | 1.35 | 1.435 | 1.575 | 1.6068 | 1.8 | -1.7366
| 0.25 | 0 | 0.5 | 0 | 0.75 | 0 | 1 | 0 | 1.25 | 0 | 1.5 | 0 | 1.75 | 0 | 2 | 0

## load=Open
Rload = Open |  | 0.25 | 0.5 | 0.75 | 1 | 1.25 | 1.5 | 1.75 | 2
|  | L= 0.25 wv | L= 0.5 wv | L= 0.75 wv | L= 1 wv | L= 1.25 wv | L= 1.5 wv | L= 1.75 wv | L= 2 wv
| x of L | Pk (V) | Pk (V) | Pk (V) | Pk (V) | Pk (V) | Pk (V) | Pk (V) | Pk (V)
| 0 | 239.1m | 660.3m | 458.9m | 636.2m | 881.3m | -251.7m | 987.7m | 178.5m
| 0.1 | 326.4m | 572.2m | 680.1m | 152.7m | 971.8m | 522.4m | 607.7m | 942.6m
| 0.2 | 407.5m | 441.3m | 786.9m | -374.4m | 634.9m | 971.4m | -277m | 707.7m
| 0.3 | 481.5m | 278.4m | 763.1m | -794.7m | 18.88m | 815.6m | -931.6m | -277.2m
| 0.4 | 547.5m | 96.57m | 613.6m | -988.2m | -605.5m | 152.1m | -812.5m | -968.3m
| 0.5 | 604.7m | -89.98m | 364m | -899.8m | -963.6m | -606.1m | -18.58m | -633.1m
| 0.6 | 652.4m | -266.8m | 55.74m | -554.5m | -898m | -986.9m | 790.7m | 373m
| 0.7 | 690.1m | -420.5m | -260.3m | -51.1m | -437.5m | -753.4m | 943.3m | 983.8m
| 0.8 | 717.4m | -539.3m | -532.1m | 466.9m | 215.4m | -50.87m | 312.5m | 551.9m
| 0.9 | 733.8m | -614.4m | -715.3m | 851.7m | 773.5m | 683.3m | -577.9m | -464.9m
| 1 | 739.4m | -640.1m | -779.9m | 993.4m | 991.5m | 992.1m | -988.3m | -989m
| x of L | PkPk (V) | PkPk (V) | PkPk (V) | PkPk (V) | PkPk (V) | PkPk (V) | PkPk (V) | PkPk (V)
| 0 | 0.4782 | 1.3206 | 0.9178 | 1.2724 | 1.7626 | -0.5034 | 1.9754 | 0.357
| 0.1 | 0.6528 | 1.1444 | 1.3602 | 0.3054 | 1.9436 | 1.0448 | 1.2154 | 1.8852
| 0.2 | 0.815 | 0.8826 | 1.5738 | -0.7488 | 1.2698 | 1.9428 | -0.554 | 1.4154
| 0.3 | 0.963 | 0.5568 | 1.5262 | -1.5894 | 0.03776 | 1.6312 | -1.8632 | -0.5544
| 0.4 | 1.095 | 0.19314 | 1.2272 | -1.9764 | -1.211 | 0.3042 | -1.625 | -1.9366
| 0.5 | 1.2094 | -0.17996 | 0.728 | -1.7996 | -1.9272 | -1.2122 | -0.03716 | -1.2662
| 0.6 | 1.3048 | -0.5336 | 0.11148 | -1.109 | -1.796 | -1.9738 | 1.5814 | 0.746
| 0.7 | 1.3802 | -0.841 | -0.5206 | -0.1022 | -0.875 | -1.5068 | 1.8866 | 1.9676
| 0.8 | 1.4348 | -1.0786 | -1.0642 | 0.9338 | 0.4308 | -0.10174 | 0.625 | 1.1038
| 0.9 | 1.4676 | -1.2288 | -1.4306 | 1.7034 | 1.547 | 1.3666 | -1.1558 | -0.9298
| 1 | 1.4788 | -1.2802 | -1.5598 | 1.9868 | 1.983 | 1.9842 | -1.9766 | -1.978
|  | 0.25 |  | 0.5 |  | 0.75 |  | 1 |  | 1.25 |  | 1.5 |  | 1.75 |  | 2
|  | L= 0.25 wv |  | L= 0.5 wv |  | L= 0.75 wv |  | L= 1 wv |  | L= 1.25 wv |  | L= 1.5 wv |  | L= 1.75 wv |  | L= 2 wv
| L (WV) | PkPk (V) | L (WV) | PkPk (V) | L (WV) | PkPk (V) | L (WV) | PkPk (V) | L (WV) | PkPk (V) | L (WV) | PkPk (V) | L (WV) | PkPk (V) | L (WV) | PkPk (V)
| 0 | 0.4782 | 0 | 1.3206 | 0 | 0.9178 | 0 | 1.2724 | 0 | 1.7626 | 0 | -0.5034 | 0 | 1.9754 | 0 | 0.357
| 0.025 | 0.6528 | 0.05 | 1.1444 | 0.075 | 1.3602 | 0.1 | 0.3054 | 0.125 | 1.9436 | 0.15 | 1.0448 | 0.175 | 1.2154 | 0.2 | 1.8852
| 0.05 | 0.815 | 0.1 | 0.8826 | 0.15 | 1.5738 | 0.2 | -0.7488 | 0.25 | 1.2698 | 0.3 | 1.9428 | 0.35 | -0.554 | 0.4 | 1.4154
| 0.075 | 0.963 | 0.15 | 0.5568 | 0.225 | 1.5262 | 0.3 | -1.5894 | 0.375 | 0.03776 | 0.45 | 1.6312 | 0.525 | -1.8632 | 0.6 | -0.5544
| 0.1 | 1.095 | 0.2 | 0.19314 | 0.3 | 1.2272 | 0.4 | -1.9764 | 0.5 | -1.211 | 0.6 | 0.3042 | 0.7 | -1.625 | 0.8 | -1.9366
| 0.125 | 1.2094 | 0.25 | -0.17996 | 0.375 | 0.728 | 0.5 | -1.7996 | 0.625 | -1.9272 | 0.75 | -1.2122 | 0.875 | -0.03716 | 1 | -1.2662
| 0.15 | 1.3048 | 0.3 | -0.5336 | 0.45 | 0.11148 | 0.6 | -1.109 | 0.75 | -1.796 | 0.9 | -1.9738 | 1.05 | 1.5814 | 1.2 | 0.746
| 0.175 | 1.3802 | 0.35 | -0.841 | 0.525 | -0.5206 | 0.7 | -0.1022 | 0.875 | -0.875 | 1.05 | -1.5068 | 1.225 | 1.8866 | 1.4 | 1.9676
| 0.2 | 1.4348 | 0.4 | -1.0786 | 0.6 | -1.0642 | 0.8 | 0.9338 | 1 | 0.4308 | 1.2 | -0.10174 | 1.4 | 0.625 | 1.6 | 1.1038
| 0.225 | 1.4676 | 0.45 | -1.2288 | 0.675 | -1.4306 | 0.9 | 1.7034 | 1.125 | 1.547 | 1.35 | 1.3666 | 1.575 | -1.1558 | 1.8 | -0.9298
| 0.25 | 1.4788 | 0.5 | -1.2802 | 0.75 | -1.5598 | 1 | 1.9868 | 1.25 | 1.983 | 1.5 | 1.9842 | 1.75 | -1.9766 | 2 | -1.978

## load=Inductor (far)
Rload = Inductor |  | 0 | 40 | 80 | 120 | 160 | 200 | 240 | 280 | 320
Ind placed at far-end (wv_10)
L = 0.25 WV |  | Load= 0 pH | Load= 40 pH | Load= 80 pH | Load= 120 pH | Load= 160 pH | Load= 200 pH | Load= 240 pH | Load= 280 pH | Load= 320 pH
| x of L | Pk (V) | Pk (V) | Pk (V) | Pk (V) | Pk (V) | Pk (V) | Pk (V) | Pk (V) | Pk (V)
| 0 | 761.4m | 774.1m | 783.9m | 790.8m | 794.6m | 795.5m | 793.7m | 789.5m | 783m
| 0.1 | 730m | 746.7m | 760.5m | 771.4m | 779.3m | 784.1m | 786.1m | 785.5m | 782.4m
| 0.2 | 685.4m | 706m | 723.8m | 738.8m | 750.7m | 759.7m | 765.6m | 768.7m | 769.2m
| 0.3 | 628.7m | 652.9m | 674.6m | 693.6m | 709.7m | 722.7m | 732.7m | 739.7m | 744m
| 0.4 | 560.8m | 588.4m | 613.9m | 636.7m | 656.8m | 673.9m | 687.9m | 699m | 707.2m
| 0.5 | 483.1m | 513.8m | 542.6m | 569.2m | 593.1m | 614.1m | 632.2m | 647.3m | 659.5m
| 0.6 | 396.9m | 430.3m | 462.2m | 492.1m | 519.6m | 544.5m | 566.5m | 585.6m | 601.7m
| 0.7 | 303.9m | 339.5m | 374m | 406.8m | 437.6m | 466m | 491.7m | 514.6m | 534.7m
| 0.8 | 205.5m | 242.8m | 279.4m | 314.8m | 348.5m | 380.1m | 409.2m | 435.7m | 459.4m
| 0.9 | 103.7m | 142m | 180.1m | 217.5m | 253.6m | 287.9m | 320.1m | 349.9m | 377.1m
| 1 | 0 | 38.67m | 77.7m | 116.5m | 154.4m | 191.1m | 225.9m | 258.6m | 288.9m
| x of L | PkPk (V) | PkPk (V) | PkPk (V) | PkPk (V) | PkPk (V) | PkPk (V) | PkPk (V) | PkPk (V) | PkPk (V)
| 0 | 1.5228 | 1.5482 | 1.5678 | 1.5816 | 1.5892 | 1.591 | 1.5874 | 1.579 | 1.566
| 0.1 | 1.46 | 1.4934 | 1.521 | 1.5428 | 1.5586 | 1.5682 | 1.5722 | 1.571 | 1.5648
| 0.2 | 1.3708 | 1.412 | 1.4476 | 1.4776 | 1.5014 | 1.5194 | 1.5312 | 1.5374 | 1.5384
| 0.3 | 1.2574 | 1.3058 | 1.3492 | 1.3872 | 1.4194 | 1.4454 | 1.4654 | 1.4794 | 1.488
| 0.4 | 1.1216 | 1.1768 | 1.2278 | 1.2734 | 1.3136 | 1.3478 | 1.3758 | 1.398 | 1.4144
| 0.5 | 0.9662 | 1.0276 | 1.0852 | 1.1384 | 1.1862 | 1.2282 | 1.2644 | 1.2946 | 1.319
| 0.6 | 0.7938 | 0.8606 | 0.9244 | 0.9842 | 1.0392 | 1.089 | 1.133 | 1.1712 | 1.2034
| 0.7 | 0.6078 | 0.679 | 0.748 | 0.8136 | 0.8752 | 0.932 | 0.9834 | 1.0292 | 1.0694
| 0.8 | 0.411 | 0.4856 | 0.5588 | 0.6296 | 0.697 | 0.7602 | 0.8184 | 0.8714 | 0.9188
| 0.9 | 0.2074 | 0.284 | 0.3602 | 0.435 | 0.5072 | 0.5758 | 0.6402 | 0.6998 | 0.7542
| 1 | 0 | 0.07734 | 0.1554 | 0.233 | 0.3088 | 0.3822 | 0.4518 | 0.5172 | 0.5778

## load=Inductor (mid)
Rload = Inductor |  | 0 | 40 | 80 | 120 | 160 | 200 | 240 | 280 | 320
Ind placed at mid-point (wv_5)
L = 0.25 WV |  | Load= 0 pH | Load= 40 pH | Load= 80 pH | Load= 120 pH | Load= 160 pH | Load= 200 pH | Load= 240 pH | Load= 280 pH | Load= 320 pH
| x of L | Pk (V) | Pk (V) | Pk (V) | Pk (V) | Pk (V) | Pk (V) | Pk (V) | Pk (V) | Pk (V)
| 0 | 540.3m | 580.6m | 617.8m | 655.9m | 691.4m | 722.2m | 746.5m | 762.5m | 769.4m
| 0.1 | 444.6m | 487.1m | 528.2m | 570.7m | 611.6m | 648.6m | 679.8m | 703.3m | 717.7m
| 0.2 | 340.8m | 384.9m | 429.2m | 475.6m | 521.3m | 564.2m | 602.2m | 633m | 655.1m
| 0.3 | 230.7m | 275.8m | 322.5m | 372.1m | 422.1m | 470.5m | 514.8m | 552.8m | 582.6m
| 0.4 | 116.4m | 161.7m | 210.1m | 262.1m | 315.7m | 368.8m | 419.1m | 464m | 501.3m
| 0.5 | 0 | 44.67m | 93.83m | 147.4m | 203.8m | 261m | 316.6m | 367.8m | 412.4m
| 0.6 | 0 | 49.16m | 103m | 161.4m | 222.4m | 283.9m | 343.1m | 397.3m | 443.7m
| 0.7 | 0 | 52.73m | 110.3m | 172.5m | 237.1m | 302m | 364.1m | 420.5m | 468.5m
| 0.8 | 0 | 55.32m | 115.7m | 180.5m | 247.8m | 315.1m | 379.3m | 437.3m | 486.3m
| 0.9 | 0 | 56.89m | 118.9m | 185.4m | 254.3m | 323m | 388.5m | 447.5m | 497.1m
| 1 | 0 | 57.42m | 119.9m | 187m | 256.5m | 325.7m | 391.6m | 450.9m | 500.7m
| x of L | PkPk (V) | PkPk (V) | PkPk (V) | PkPk (V) | PkPk (V) | PkPk (V) | PkPk (V) | PkPk (V) | PkPk (V)
| 0 | 1.0806 | 1.1612 | 1.2356 | 1.3118 | 1.3828 | 1.4444 | 1.493 | 1.525 | 1.5388
| 0.1 | 0.8892 | 0.9742 | 1.0564 | 1.1414 | 1.2232 | 1.2972 | 1.3596 | 1.4066 | 1.4354
| 0.2 | 0.6816 | 0.7698 | 0.8584 | 0.9512 | 1.0426 | 1.1284 | 1.2044 | 1.266 | 1.3102
| 0.3 | 0.4614 | 0.5516 | 0.645 | 0.7442 | 0.8442 | 0.941 | 1.0296 | 1.1056 | 1.1652
| 0.4 | 0.2328 | 0.3234 | 0.4202 | 0.5242 | 0.6314 | 0.7376 | 0.8382 | 0.928 | 1.0026
| 0.5 | 0 | 0.08934 | 0.18766 | 0.2948 | 0.4076 | 0.522 | 0.6332 | 0.7356 | 0.8248
| 0.6 | 0 | 0.09832 | 0.206 | 0.3228 | 0.4448 | 0.5678 | 0.6862 | 0.7946 | 0.8874
| 0.7 | 0 | 0.10546 | 0.2206 | 0.345 | 0.4742 | 0.604 | 0.7282 | 0.841 | 0.937
| 0.8 | 0 | 0.11064 | 0.2314 | 0.361 | 0.4956 | 0.6302 | 0.7586 | 0.8746 | 0.9726
| 0.9 | 0 | 0.11378 | 0.2378 | 0.3708 | 0.5086 | 0.646 | 0.777 | 0.895 | 0.9942
| 1 | 0 | 0.11484 | 0.2398 | 0.374 | 0.513 | 0.6514 | 0.7832 | 0.9018 | 1.0014
Ind placed at mid-point (wv_4)
L = 0.25 WV |  | Load= pH | Load= pH | Load= pH | Load= pH | Load= pH | Load= pH | Load= pH | Load= pH | Load= pH
| x of L | Pk (V) | Pk (V) | Pk (V) | Pk (V) | Pk (V) | Pk (V) | Pk (V) | Pk (V) | Pk (V)
| 0 | 458.3m | 491.2m | 531.7m | 578.3m | 625.6m | 668.9m | 704.6m | 729.7m | 742.2m
| 0.1 | 350.1m | 387.6m | 432.7m | 483.3m | 535.5m | 585.2m | 628.6m | 662.2m | 683.4m
| 0.2 | 236.5m | 278.2m | 325.6m | 379.3m | 435.9m | 491.4m | 542m | 583.8m | 614m
| 0.3 | 119.2m | 164.5m | 212.4m | 268.4m | 328.4m | 389m | 446.2m | 496.1m | 535m
| 0.4 | 0 | 48.29m | 95.25m | 152.5m | 215.1m | 279.9m | 343m | 400.3m | 447.8m
| 0.5 | 0 | 53.4m | 108.2m | 172.4m | 241.8m | 312.9m | 381.4m | 442.4m | 491.8m
| 0.6 | 0 | 57.66m | 119.1m | 189.1m | 264.3m | 340.6m | 413.4m | 477.5m | 528.5m
| 0.7 | 0 | 61.02m | 127.7m | 202.4m | 282.1m | 362.6m | 438.8m | 505.3m | 557.4m
| 0.8 | 0 | 63.46m | 134m | 212m | 295m | 378.5m | 457.2m | 525.4m | 578.3m
| 0.9 | 0 | 64.93m | 137.8m | 217.9m | 302.8m | 388.1m | 468.3m | 537.5m | 590.9m
| 1 | 0 | 65.42m | 139m | 219.8m | 305.5m | 391.3m | 472m | 541.5m | 595.1m
| x of L | PkPk (V) | PkPk (V) | PkPk (V) | PkPk (V) | PkPk (V) | PkPk (V) | PkPk (V) | PkPk (V) | PkPk (V)
| 0 | 0.9166 | 0.9824 | 1.0634 | 1.1566 | 1.2512 | 1.3378 | 1.4092 | 1.4594 | 1.4844
| 0.1 | 0.7002 | 0.7752 | 0.8654 | 0.9666 | 1.071 | 1.1704 | 1.2572 | 1.3244 | 1.3668
| 0.2 | 0.473 | 0.5564 | 0.6512 | 0.7586 | 0.8718 | 0.9828 | 1.084 | 1.1676 | 1.228
| 0.3 | 0.2384 | 0.329 | 0.4248 | 0.5368 | 0.6568 | 0.778 | 0.8924 | 0.9922 | 1.07
| 0.4 | 0 | 0.09658 | 0.1905 | 0.305 | 0.4302 | 0.5598 | 0.686 | 0.8006 | 0.8956
| 0.5 | 0 | 0.1068 | 0.2164 | 0.3448 | 0.4836 | 0.6258 | 0.7628 | 0.8848 | 0.9836
| 0.6 | 0 | 0.11532 | 0.2382 | 0.3782 | 0.5286 | 0.6812 | 0.8268 | 0.955 | 1.057
| 0.7 | 0 | 0.12204 | 0.2554 | 0.4048 | 0.5642 | 0.7252 | 0.8776 | 1.0106 | 1.1148
| 0.8 | 0 | 0.12692 | 0.268 | 0.424 | 0.59 | 0.757 | 0.9144 | 1.0508 | 1.1566
| 0.9 | 0 | 0.12986 | 0.2756 | 0.4358 | 0.6056 | 0.7762 | 0.9366 | 1.075 | 1.1818
| 1 | 0 | 0.13084 | 0.278 | 0.4396 | 0.611 | 0.7826 | 0.944 | 1.083 | 1.1902

## load=Inductor (near)
Rload = Inductor |  | 0 | 40 | 80 | 120 | 160 | 200 | 240 | 280 | 320
Ind placed at near-end (inpp)
L = 0.25 WV |  | Load= 0 pH | Load= 40 pH | Load= 80 pH | Load= 120 pH | Load= 160 pH | Load= 200 pH | Load= 240 pH | Load= 280 pH | Load= 320 pH
| x of L | Pk (V) | Pk (V) | Pk (V) | Pk (V) | Pk (V) | Pk (V) | Pk (V) | Pk (V) | Pk (V)
| 0 | 0 | 52.5m | 116.2m | 159.5m | 221.5m | 265.2m | 263.8m | 291m | 306.8m
| 0.1 | 0 | 67.93m | 142.2m | 213.1m | 278.7m | 317m | 349.5m | 371.5m | 380.5m
| 0.2 | 0 | 82.17m | 165.9m | 262.8m | 331.2m | 364m | 428.9m | 445.6m | 447.9m
| 0.3 | 0 | 95.08m | 187.1m | 308.1m | 378.6m | 405.8m | 501.1m | 512.6m | 508.6m
| 0.4 | 0 | 106.5m | 205.8m | 348.3m | 420.4m | 442.4m | 565.3m | 572m | 562.1m
| 0.5 | 0 | 116.4m | 221.8m | 383.2m | 456.4m | 473.5m | 620.8m | 623.1m | 607.9m
| 0.6 | 0 | 124.6m | 234.9m | 412.2m | 486.2m | 499m | 667m | 665.5m | 645.8m
| 0.7 | 0 | 131.1m | 245.2m | 435.1m | 509.6m | 518.9m | 703.5m | 698.8m | 675.5m
| 0.8 | 0 | 135.7m | 252.6m | 451.7m | 526.5m | 533.2m | 729.8m | 722.9m | 696.9m
| 0.9 | 0 | 138.5m | 257.1m | 461.6m | 536.6m | 541.8m | 745.7m | 737.3m | 709.8m
| 1 | 0 | 139.5m | 258.6m | 465m | 540m | 544.6m | 751m | 742.2m | 714.1m
| x of L | PkPk (V) | PkPk (V) | PkPk (V) | PkPk (V) | PkPk (V) | PkPk (V) | PkPk (V) | PkPk (V) | PkPk (V)
| 0 | 0 | 0.105 | 0.2324 | 0.319 | 0.443 | 0.5304 | 0.5276 | 0.582 | 0.6136
| 0.1 | 0 | 0.13586 | 0.2844 | 0.4262 | 0.5574 | 0.634 | 0.699 | 0.743 | 0.761
| 0.2 | 0 | 0.16434 | 0.3318 | 0.5256 | 0.6624 | 0.728 | 0.8578 | 0.8912 | 0.8958
| 0.3 | 0 | 0.19016 | 0.3742 | 0.6162 | 0.7572 | 0.8116 | 1.0022 | 1.0252 | 1.0172
| 0.4 | 0 | 0.213 | 0.4116 | 0.6966 | 0.8408 | 0.8848 | 1.1306 | 1.144 | 1.1242
| 0.5 | 0 | 0.2328 | 0.4436 | 0.7664 | 0.9128 | 0.947 | 1.2416 | 1.2462 | 1.2158
| 0.6 | 0 | 0.2492 | 0.4698 | 0.8244 | 0.9724 | 0.998 | 1.334 | 1.331 | 1.2916
| 0.7 | 0 | 0.2622 | 0.4904 | 0.8702 | 1.0192 | 1.0378 | 1.407 | 1.3976 | 1.351
| 0.8 | 0 | 0.2714 | 0.5052 | 0.9034 | 1.053 | 1.0664 | 1.4596 | 1.4458 | 1.3938
| 0.9 | 0 | 0.277 | 0.5142 | 0.9232 | 1.0732 | 1.0836 | 1.4914 | 1.4746 | 1.4196
| 1 | 0 | 0.279 | 0.5172 | 0.93 | 1.08 | 1.0892 | 1.502 | 1.4844 | 1.4282

## load=Capacitor (far)
Rload = Capacitor |  | 0 | 40 | 80 | 120 | 160 | 200 | 240 | 280 | 320
Cap placed at far-end (wv_10)
L = 0.5 WV |  | Load= 0 fF | Load= 40 fF | Load= 80 fF | Load= 120 fF | Load= 160 fF | Load= 200 fF | Load= 240 fF | Load= 280 fF | Load= 320 fF
| x of L | Pk (V) | Pk (V) | Pk (V) | Pk (V) | Pk (V) | Pk (V) | Pk (V) | Pk (V) | Pk (V)
| 0 | 660.3m | 738.3m | 762.6m | 768.8m | 766.8m | 748.4m | 743m | 726.2m | 699.4m
| 0.1 | 572.2m | 656.9m | 700.3m | 728.5m | 745.4m | 750.6m | 755.4m | 750.6m | 741.9m
| 0.2 | 441.3m | 527.6m | 587.5m | 635.7m | 670.7m | 698.2m | 714m | 721.7m | 730.5m
| 0.3 | 278.4m | 359.8m | 432.3m | 497.2m | 548m | 595m | 621.6m | 641.7m | 666.4m
| 0.4 | 96.57m | 165.9m | 246.1m | 323.1m | 386.3m | 448.7m | 485.5m | 517.1m | 554.8m
| 0.5 | -89.98m | -38.89m | 43.26m | 126.8m | 198m | 270.8m | 315.9m | 357.2m | 404.5m
| 0.6 | -266.8m | -239m | -160.8m | -76.74m | -2.786m | 74.63m | 125.6m | 173.9m | 226.7m
| 0.7 | -420.5m | -419.2m | -350.8m | -272.4m | -201.2m | -125m | -71.67m | -19.82m | 34.32m
| 0.8 | -539.3m | -566.4m | -513.2m | -446.1m | -383.2m | -313.5m | -262m | -210.4m | -158.9m
| 0.9 | -614.4m | -670.4m | -637.1m | -586.3m | -536.2m | -477.9m | -432.1m | -384.7m | -339.6m
| 1 | -640.1m | -723.9m | -713.8m | -683.3m | -650.2m | -607m | -571.1m | -531.4m | -495.4m
| x of L | PkPk (V) | PkPk (V) | PkPk (V) | PkPk (V) | PkPk (V) | PkPk (V) | PkPk (V) | PkPk (V) | PkPk (V)
| 0 | 1.3206 | 1.4766 | 1.5252 | 1.5376 | 1.5336 | 1.4968 | 1.486 | 1.4524 | 1.3988
| 0.1 | 1.1444 | 1.3138 | 1.4006 | 1.457 | 1.4908 | 1.5012 | 1.5108 | 1.5012 | 1.4838
| 0.2 | 0.8826 | 1.0552 | 1.175 | 1.2714 | 1.3414 | 1.3964 | 1.428 | 1.4434 | 1.461
| 0.3 | 0.5568 | 0.7196 | 0.8646 | 0.9944 | 1.096 | 1.19 | 1.2432 | 1.2834 | 1.3328
| 0.4 | 0.19314 | 0.3318 | 0.4922 | 0.6462 | 0.7726 | 0.8974 | 0.971 | 1.0342 | 1.1096
| 0.5 | -0.17996 | -0.07778 | 0.08652 | 0.2536 | 0.396 | 0.5416 | 0.6318 | 0.7144 | 0.809
| 0.6 | -0.5336 | -0.478 | -0.3216 | -0.15348 | -0.005572 | 0.14926 | 0.2512 | 0.3478 | 0.4534
| 0.7 | -0.841 | -0.8384 | -0.7016 | -0.5448 | -0.4024 | -0.25 | -0.14334 | -0.03964 | 0.06864
| 0.8 | -1.0786 | -1.1328 | -1.0264 | -0.8922 | -0.7664 | -0.627 | -0.524 | -0.4208 | -0.3178
| 0.9 | -1.2288 | -1.3408 | -1.2742 | -1.1726 | -1.0724 | -0.9558 | -0.8642 | -0.7694 | -0.6792
| 1 | -1.2802 | -1.4478 | -1.4276 | -1.3666 | -1.3004 | -1.214 | -1.1422 | -1.0628 | -0.9908

## load=Capacitor (mid)
Rload = Capacitor |  | 0 | 40 | 80 | 120 | 160 | 200 | 240 | 280 | 320
Cap placed at far-end (wv_5)
L = 0.5 WV |  | Load= 0 fF | Load= 40 fF | Load= 80 fF | Load= 120 fF | Load= 160 fF | Load= 200 fF | Load= 240 fF | Load= 280 fF | Load= 320 fF
| x of L | Pk (V) | Pk (V) | Pk (V) | Pk (V) | Pk (V) | Pk (V) | Pk (V) | Pk (V) | Pk (V)
| 0 | 660.3m | 656.3m | 688.5m | 696.7m | 703.5m | 709m | 713.2m | 716.2m | 718.6m
| 0.1 | 572.2m | 570.8m | 572.3m | 582m | 590.4m | 597.6m | 603.6m | 608.5m | 612.3m
| 0.2 | 441.3m | 442.1m | 417.8m | 427.8m | 436.8m | 444.7m | 451.6m | 457.5m | 462.2m
| 0.3 | 278.4m | 280.9m | 236.4m | 245.6m | 254.1m | 261.8m | 268.7m | 274.9m | 279.8m
| 0.4 | 96.57m | 100.3m | 41.02m | 48.51m | 55.63m | 62.3m | 68.53m | 74.32m | 78.87m
| 0.5 | -89.98m | -85.45m | -154.7m | -149.6m | -144.5m | -139.4m | -134.5m | -129.7m | -125.9m
| 0.6 | -266.8m | -258.2m | -325.8m | -318.1m | -310.3m | -302.7m | -295.1m | -287.6m | -281m
| 0.7 | -420.5m | -408.3m | -472.2m | -462.4m | -452.5m | -442.7m | -432.9m | -423.2m | -414.2m
| 0.8 | -539.3m | -524.4m | -584.4m | -572.9m | -561.5m | -550.1m | -538.6m | -527.3m | -516.5m
| 0.9 | -614.4m | -597.8m | -654.7m | -642.4m | -629.9m | -617.5m | -605.1m | -592.7m | -580.8m
| 1 | -640.1m | -622.9m | -678.7m | -666m | -653.3m | -640.5m | -627.7m | -615m | -602.7m
| x of L | PkPk (V) | PkPk (V) | PkPk (V) | PkPk (V) | PkPk (V) | PkPk (V) | PkPk (V) | PkPk (V) | PkPk (V)
| 0 | 1.3206 | 1.3126 | 1.377 | 1.3934 | 1.407 | 1.418 | 1.4264 | 1.4324 | 1.4372
| 0.1 | 1.1444 | 1.1416 | 1.1446 | 1.164 | 1.1808 | 1.1952 | 1.2072 | 1.217 | 1.2246
| 0.2 | 0.8826 | 0.8842 | 0.8356 | 0.8556 | 0.8736 | 0.8894 | 0.9032 | 0.915 | 0.9244
| 0.3 | 0.5568 | 0.5618 | 0.4728 | 0.4912 | 0.5082 | 0.5236 | 0.5374 | 0.5498 | 0.5596
| 0.4 | 0.19314 | 0.2006 | 0.08204 | 0.09702 | 0.11126 | 0.1246 | 0.13706 | 0.14864 | 0.15774
| 0.5 | -0.17996 | -0.1709 | -0.3094 | -0.2992 | -0.289 | -0.2788 | -0.269 | -0.2594 | -0.2518
| 0.6 | -0.5336 | -0.5164 | -0.6516 | -0.6362 | -0.6206 | -0.6054 | -0.5902 | -0.5752 | -0.562
| 0.7 | -0.841 | -0.8166 | -0.9444 | -0.9248 | -0.905 | -0.8854 | -0.8658 | -0.8464 | -0.8284
| 0.8 | -1.0786 | -1.0488 | -1.1688 | -1.1458 | -1.123 | -1.1002 | -1.0772 | -1.0546 | -1.033
| 0.9 | -1.2288 | -1.1956 | -1.3094 | -1.2848 | -1.2598 | -1.235 | -1.2102 | -1.1854 | -1.1616
| 1 | -1.2802 | -1.2458 | -1.3574 | -1.332 | -1.3066 | -1.281 | -1.2554 | -1.23 | -1.2054
Cap placed at far-end (wv_4)
L = 0.5 WV |  | Load= 0 fF | Load= 40 fF | Load= 80 fF | Load= 120 fF | Load= 160 fF | Load= 200 fF | Load= 240 fF | Load= 280 fF | Load= 320 fF
| x of L | Pk (V) | Pk (V) | Pk (V) | Pk (V) | Pk (V) | Pk (V) | Pk (V) | Pk (V) | Pk (V)
| 0 | 660.3m | 683.1m | 678.6m | 678.2m | 676.7m | 656.8m | 641.5m | 627.8m | 663.9m
| 0.1 | 572.2m | 578.5m | 575.7m | 572.1m | 568m | 562m | 552.4m | 543m | 544m
| 0.2 | 441.3m | 432.9m | 431.6m | 425.6m | 419.4m | 425.7m | 421.8m | 416.8m | 387.5m
| 0.3 | 278.4m | 257.6m | 257.7m | 250m | 242.5m | 259.1m | 260.6m | 260m | 206m
| 0.4 | 96.57m | 66.05m | 67.4m | 58.75m | 50.65m | 75.36m | 81.86m | 85.51m | 12.86m
| 0.5 | -89.98m | -129.3m | -128.6m | -138.3m | -146.6m | -121.2m | -113.7m | -109.3m | -176.5m
| 0.6 | -266.8m | -312.7m | -312.6m | -322.7m | -330.8m | -306.2m | -298.1m | -293.2m | -351.4m
| 0.7 | -420.5m | -470.9m | -471.4m | -481.6m | -489.2m | -466m | -457.7m | -452.5m | -500.6m
| 0.8 | -539.3m | -592.6m | -593.5m | -603.7m | -610.8m | -589.2m | -580.8m | -575.4m | -614.5m
| 0.9 | -614.4m | -669.2m | -670.5m | -680.5m | -687.2m | -666.8m | -658.4m | -653m | -685.9m
| 1 | -640.1m | -695.4m | -696.8m | -706.7m | -713.3m | -693.3m | -684.9m | -679.4m | -710.2m
| x of L | PkPk (V) | PkPk (V) | PkPk (V) | PkPk (V) | PkPk (V) | PkPk (V) | PkPk (V) | PkPk (V) | PkPk (V)
| 0 | 1.3206 | 1.3662 | 1.3572 | 1.3564 | 1.3534 | 1.3136 | 1.283 | 1.2556 | 1.3278
| 0.1 | 1.1444 | 1.157 | 1.1514 | 1.1442 | 1.136 | 1.124 | 1.1048 | 1.086 | 1.088
| 0.2 | 0.8826 | 0.8658 | 0.8632 | 0.8512 | 0.8388 | 0.8514 | 0.8436 | 0.8336 | 0.775
| 0.3 | 0.5568 | 0.5152 | 0.5154 | 0.5 | 0.485 | 0.5182 | 0.5212 | 0.52 | 0.412
| 0.4 | 0.19314 | 0.1321 | 0.1348 | 0.1175 | 0.1013 | 0.15072 | 0.16372 | 0.17102 | 0.02572
| 0.5 | -0.17996 | -0.2586 | -0.2572 | -0.2766 | -0.2932 | -0.2424 | -0.2274 | -0.2186 | -0.353
| 0.6 | -0.5336 | -0.6254 | -0.6252 | -0.6454 | -0.6616 | -0.6124 | -0.5962 | -0.5864 | -0.7028
| 0.7 | -0.841 | -0.9418 | -0.9428 | -0.9632 | -0.9784 | -0.932 | -0.9154 | -0.905 | -1.0012
| 0.8 | -1.0786 | -1.1852 | -1.187 | -1.2074 | -1.2216 | -1.1784 | -1.1616 | -1.1508 | -1.229
| 0.9 | -1.2288 | -1.3384 | -1.341 | -1.361 | -1.3744 | -1.3336 | -1.3168 | -1.306 | -1.3718
| 1 | -1.2802 | -1.3908 | -1.3936 | -1.4134 | -1.4266 | -1.3866 | -1.3698 | -1.3588 | -1.4204

## load=Capacitor (near)
Rload = Capacitor |  | 0 | 40 | 80 | 120 | 160 | 200 | 240 | 280 | 320
Cap placed at near-end (inpp)
L = 0.5 WV |  | Load= 0 fF | Load= 40 fF | Load= 80 fF | Load= 120 fF | Load= 160 fF | Load= 200 fF | Load= 240 fF | Load= 280 fF | Load= 320 fF
| x of L | Pk (V) | Pk (V) | Pk (V) | Pk (V) | Pk (V) | Pk (V) | Pk (V) | Pk (V) | Pk (V)
| 0 | 660.3m | 725.5m | 732.5m | 743.2m | 710.3m | 725.8m | 700.9m | 692.6m | 668.7m
| 0.1 | 572.2m | 617.9m | 623.8m | 629.3m | 614.1m | 614.2m | 602.4m | 590.5m | 569.6m
| 0.2 | 441.3m | 465.1m | 469.9m | 470.2m | 472.7m | 458.9m | 460.1m | 445.8m | 429.6m
| 0.3 | 278.4m | 278.7m | 282.1m | 277.6m | 296.4m | 270.9m | 284.1m | 268.9m | 258.5m
| 0.4 | 96.57m | 72.84m | 74.84m | 65.9m | 98.25m | 64.43m | 87.5m | 72.97m | 69.31m
| 0.5 | -89.98m | -136.6m | -136.1m | -148.8m | -106.1m | -144.9m | -114.4m | -126.8m | -123.5m
| 0.6 | -266.8m | -333.7m | -334.7m | -350.4m | -300.6m | -341.4m | -305.8m | -315.1m | -305.1m
| 0.7 | -420.5m | -503.9m | -506.2m | -524m | -469.7m | -510.8m | -471.7m | -477.7m | -461.9m
| 0.8 | -539.3m | -634.7m | -638.1m | -657.3m | -600.4m | -640.9m | -599.7m | -602.8m | -582.5m
| 0.9 | -614.4m | -717m | -721.1m | -741.1m | -682.8m | -722.7m | -680.4m | -681.5m | -658.3m
| 1 | -640.1m | -745.1m | -749.5m | -769.7m | -711m | -750.6m | -707.9m | -708.3m | -684.2m
| x of L | PkPk (V) | PkPk (V) | PkPk (V) | PkPk (V) | PkPk (V) | PkPk (V) | PkPk (V) | PkPk (V) | PkPk (V)
| 0 | 1.3206 | 1.451 | 1.465 | 1.4864 | 1.4206 | 1.4516 | 1.4018 | 1.3852 | 1.3374
| 0.1 | 1.1444 | 1.2358 | 1.2476 | 1.2586 | 1.2282 | 1.2284 | 1.2048 | 1.181 | 1.1392
| 0.2 | 0.8826 | 0.9302 | 0.9398 | 0.9404 | 0.9454 | 0.9178 | 0.9202 | 0.8916 | 0.8592
| 0.3 | 0.5568 | 0.5574 | 0.5642 | 0.5552 | 0.5928 | 0.5418 | 0.5682 | 0.5378 | 0.517
| 0.4 | 0.19314 | 0.14568 | 0.14968 | 0.1318 | 0.1965 | 0.12886 | 0.175 | 0.14594 | 0.13862
| 0.5 | -0.17996 | -0.2732 | -0.2722 | -0.2976 | -0.2122 | -0.2898 | -0.2288 | -0.2536 | -0.247
| 0.6 | -0.5336 | -0.6674 | -0.6694 | -0.7008 | -0.6012 | -0.6828 | -0.6116 | -0.6302 | -0.6102
| 0.7 | -0.841 | -1.0078 | -1.0124 | -1.048 | -0.9394 | -1.0216 | -0.9434 | -0.9554 | -0.9238
| 0.8 | -1.0786 | -1.2694 | -1.2762 | -1.3146 | -1.2008 | -1.2818 | -1.1994 | -1.2056 | -1.165
| 0.9 | -1.2288 | -1.434 | -1.4422 | -1.4822 | -1.3656 | -1.4454 | -1.3608 | -1.363 | -1.3166
| 1 | -1.2802 | -1.4902 | -1.499 | -1.5394 | -1.422 | -1.5012 | -1.4158 | -1.4166 | -1.3684