## load=Inductor (far-only)
Rload = Inductor |  |  | 0 | 50 | 100 | 150 | 200 | 250 | 300 | 350 | 400 | 450 | 500
Ind placed at far-end (wv_5)
L ~ 0.25 WV |  |  | Load= 0 pH | Load= 50 pH | Load= 100 pH | Load= 150 pH | Load= 200 pH | Load= 250 pH | Load= 300 pH | Load= 350 pH | Load= 400 pH | Load= 450 pH | Load= 500 pH
|  | x of L | Pk (V) | Pk (V) | Pk (V) | Pk (V) | Pk (V) | Pk (V) | Pk (V) | Pk (V) | Pk (V) | Pk (V) | Pk (V)
|  | wv_0 | 183.9m | 184.7m | 179.8m | 173.3m | 166.4m | 159.8m | 153.7m | 148.3m | 143.2m | 138.8m | 135m
|  | wv_1 | 152m | 156.9m | 159.6m | 159.3m | 156.4m | 152.6m | 148.4m | 144.5m | 140.8m | 137.5m | 134.5m
|  | wv_2 | 121.9m | 130.3m | 136m | 139.5m | 140.4m | 139.3m | 137.9m | 136.1m | 134.1m | 132m | 130.2m
|  | wv_3 | 96.63m | 99.93m | 105.2m | 111.4m | 115.3m | 116.9m | 117.3m | 117.3m | 116.9m | 116.2m | 115.6m
|  | wv_4 | 61.18m | 71.09m | 78.57m | 82.34m | 85.07m | 86.47m | 86.55m | 86.3m | 85.92m | 85.76m | 85.67m
|  | wv_5 | 0 | 20.91m | 36.96m | 48.86m | 56.09m | 60.34m | 62.87m | 65.56m | 67.72m | 68.9m | 69.87m
|  | x of L | PkPk (V) | PkPk (V) | PkPk (V) | PkPk (V) | PkPk (V) | PkPk (V) | PkPk (V) | PkPk (V) | PkPk (V) | PkPk (V) | PkPk (V)
| inppp | wv_0 | 0.3678 | 0.3694 | 0.3596 | 0.3466 | 0.3328 | 0.3196 | 0.3074 | 0.2966 | 0.2864 | 0.2776 | 0.27
| wv_1 | wv_1 | 0.304 | 0.3138 | 0.3192 | 0.3186 | 0.3128 | 0.3052 | 0.2968 | 0.289 | 0.2816 | 0.275 | 0.269
| wv_2 | wv_2 | 0.2438 | 0.2606 | 0.272 | 0.279 | 0.2808 | 0.2786 | 0.2758 | 0.2722 | 0.2682 | 0.264 | 0.2604
| wv_3 | wv_3 | 0.19326 | 0.19986 | 0.2104 | 0.2228 | 0.2306 | 0.2338 | 0.2346 | 0.2346 | 0.2338 | 0.2324 | 0.2312
| wv_4 | wv_4 | 0.12236 | 0.14218 | 0.15714 | 0.16468 | 0.17014 | 0.17294 | 0.1731 | 0.1726 | 0.17184 | 0.17152 | 0.17134
| wv_5 | wv_5 | 0 | 0.04182 | 0.07392 | 0.09772 | 0.11218 | 0.12068 | 0.12574 | 0.13112 | 0.13544 | 0.1378 | 0.13974

## load=Inductor (near-only)
Rload = Inductor |  |  | 0 | 50 | 100 | 150 | 200 | 250 | 300 | 350 | 400 | 450 | 500
Ind placed at near-end (inppp)
L ~ 0.25 WV |  |  | Load= 0 pH | Load= 50 pH | Load= 100 pH | Load= 150 pH | Load= 200 pH | Load= 250 pH | Load= 300 pH | Load= 350 pH | Load= 400 pH | Load= 450 pH | Load= 500 pH
|  | x of L | Pk (V) | Pk (V) | Pk (V) | Pk (V) | Pk (V) | Pk (V) | Pk (V) | Pk (V) | Pk (V) | Pk (V) | Pk (V)
|  | wv_0 | 0 | 45.42m | 56.45m | 63.97m | 60.09m | 54.79m | 51.47m | 49.25m | 48.09m | 46.87m | 45.89m
|  | wv_1 | 0 | 52.07m | 65.16m | 70.73m | 63.94m | 54.31m | 46.93m | 47.58m | 49.27m | 50.41m | 51.02m
|  | wv_2 | 0 | 40.1m | 62.1m | 65.27m | 56.51m | 62.38m | 66.42m | 68.08m | 69.16m | 69.6m | 69.7m
|  | wv_3 | 0 | 38.38m | 60.77m | 70.94m | 74.43m | 81.99m | 83.77m | 84.36m | 84.01m | 83.36m | 82.63m
|  | wv_4 | 0 | 42.54m | 74.17m | 94.34m | 98.27m | 95.16m | 90.32m | 86.1m | 83.21m | 81.05m | 79.44m
|  | wv_5 | 0 | 49.42m | 85.94m | 111.4m | 114.1m | 108m | 102.1m | 96.46m | 91.71m | 87.89m | 84.82m
|  | x of L | PkPk (V) | PkPk (V) | PkPk (V) | PkPk (V) | PkPk (V) | PkPk (V) | PkPk (V) | PkPk (V) | PkPk (V) | PkPk (V) | PkPk (V)
| inppp | wv_0 | 0 | 0.09084 | 0.1129 | 0.12794 | 0.12018 | 0.10958 | 0.10294 | 0.0985 | 0.09618 | 0.09374 | 0.09178
| wv_1 | wv_1 | 0 | 0.10414 | 0.13032 | 0.14146 | 0.12788 | 0.10862 | 0.09386 | 0.09516 | 0.09854 | 0.10082 | 0.10204
| wv_2 | wv_2 | 0 | 0.0802 | 0.1242 | 0.13054 | 0.11302 | 0.12476 | 0.13284 | 0.13616 | 0.13832 | 0.1392 | 0.1394
| wv_3 | wv_3 | 0 | 0.07676 | 0.12154 | 0.14188 | 0.14886 | 0.16398 | 0.16754 | 0.16872 | 0.16802 | 0.16672 | 0.16526
| wv_4 | wv_4 | 0 | 0.08508 | 0.14834 | 0.18868 | 0.19654 | 0.19032 | 0.18064 | 0.1722 | 0.16642 | 0.1621 | 0.15888
| wv_5 | wv_5 | 0 | 0.09884 | 0.17188 | 0.2228 | 0.2282 | 0.216 | 0.2042 | 0.19292 | 0.18342 | 0.17578 | 0.16964

## load=Inductor (3pt)
Rload = Inductor |  |  | 150 | 200 | 250 | 300 | 350 | 400 | 450 | 500 | 550 | 600
Ind placed near, mid (wv_2.5), far
L ~ 0.25 WV |  |  | L_mid= 150 pH | L_mid= 200 pH | L_mid= 250 pH | L_mid= 300 pH | L_mid= 350 pH | L_mid= 400 pH | L_mid= 450 pH | L_mid= 500 pH | L_mid= 550 pH | L_mid= 600 pH
|  | x of L | PkPk (V) | PkPk (V) | PkPk (V) | PkPk (V) | PkPk (V) | PkPk (V) | PkPk (V) | PkPk (V) | PkPk (V) | PkPk (V)
L_far = 2*L |  | wv_0 | 48.84m | 63.41m | 83.44m | 111.1m | 158.8m | 251.1m | 395.7m | 376.7m | 258.5m | 197.4m
L_near=L |  | wv_1 | 39.13m | 52m | 69.65m | 95.69m | 141.9m | 242.4m | 404.8m | 381.2m | 271m | 206.5m
L_mid=L |  | wv_2 | 35.63m | 36.44m | 44.95m | 60.52m | 101.2m | 192.3m | 362.3m | 359.2m | 258.6m | 201.5m
|  | wv_3 | 25.49m | 32.86m | 46.3m | 68.5m | 107.7m | 186.4m | 320m | 352.5m | 249.9m | 198m
|  | wv_4 | 29.12m | 39.32m | 56.77m | 81.88m | 122m | 195.7m | 306.6m | 352.9m | 258.4m | 201.3m
|  | wv_5 | 27.62m | 37.83m | 55.71m | 80.38m | 120m | 189.9m | 287.2m | 326.8m | 248.8m | 197.2m
|  | x of L | PkPk (V) | PkPk (V) | PkPk (V) | PkPk (V) | PkPk (V) | PkPk (V) | PkPk (V) | PkPk (V) | PkPk (V) | PkPk (V)
| inppp | wv_0 | 0.09768 | 0.12682 | 0.16688 | 0.2222 | 0.3176 | 0.5022 | 0.7914 | 0.7534 | 0.517 | 0.3948
| wv_1 | wv_1 | 0.07826 | 0.104 | 0.1393 | 0.19138 | 0.2838 | 0.4848 | 0.8096 | 0.7624 | 0.542 | 0.413
| wv_2 | wv_2 | 0.07126 | 0.07288 | 0.0899 | 0.12104 | 0.2024 | 0.3846 | 0.7246 | 0.7184 | 0.5172 | 0.403
| wv_3 | wv_3 | 0.05098 | 0.06572 | 0.0926 | 0.137 | 0.2154 | 0.3728 | 0.64 | 0.705 | 0.4998 | 0.396
| wv_4 | wv_4 | 0.05824 | 0.07864 | 0.11354 | 0.16376 | 0.244 | 0.3914 | 0.6132 | 0.7058 | 0.5168 | 0.4026
| wv_5 | wv_5 | 0.05524 | 0.07566 | 0.11142 | 0.16076 | 0.24 | 0.3798 | 0.5744 | 0.6536 | 0.4976 | 0.3944
|  |  | 0.02728 | 0.03828 | 0.0494 | 0.07034 | 0.0814 | 0.112 | 0.2352 | 0.1088 | 0.0444 | 0.0186

## load=Inductor (3pt) (2)
Rload = Inductor |  |  | 150 | 200 | 250 | 300 | 350 | 400 | 450 | 500 | 550 | 600
Ind placed near, mid (wv_2.5), far
L ~ 0.25 WV |  |  | L_mid= 150 pH | L_mid= 200 pH | L_mid= 250 pH | L_mid= 300 pH | L_mid= 350 pH | L_mid= 400 pH | L_mid= 450 pH | L_mid= 500 pH | L_mid= 550 pH | L_mid= 600 pH
|  | x of L | PkPk (V) | PkPk (V) | PkPk (V) | PkPk (V) | PkPk (V) | PkPk (V) | PkPk (V) | PkPk (V) | PkPk (V) | PkPk (V)
L_far = 2*L |  | wv_0 | 77.68m | 114.9m | 168.9m | 256.5m | 356.6m | 324.5m | 242.8m | 188m | 155.4m | 133m
L_near = 2*L |  | wv_1 | 59.45m | 91.56m | 144.2m | 234.7m | 335.7m | 303.6m | 237.8m | 187.8m | 158.3m | 138.3m
L_mid=L |  | wv_2 | 34.66m | 48.25m | 89.51m | 172.8m | 286.1m | 264.9m | 212.9m | 174.1m | 151.5m | 135.9m
|  | wv_3 | 32.09m | 51.09m | 85.96m | 145.5m | 239.7m | 246.3m | 195m | 163.8m | 147.5m | 134.5m
|  | wv_4 | 36.75m | 60.69m | 95.99m | 147.9m | 214.9m | 239.9m | 196.1m | 161.6m | 141.9m | 127.8m
|  | wv_5 | 32.78m | 56.55m | 92.14m | 141.1m | 196.3m | 216.7m | 184.1m | 156.8m | 136m | 122.2m
|  | x of L | PkPk (V) | PkPk (V) | PkPk (V) | PkPk (V) | PkPk (V) | PkPk (V) | PkPk (V) | PkPk (V) | PkPk (V) | PkPk (V)
| inppp | wv_0 | 0.15536 | 0.2298 | 0.3378 | 0.513 | 0.7132 | 0.649 | 0.4856 | 0.376 | 0.3108 | 0.266
| wv_1 | wv_1 | 0.1189 | 0.18312 | 0.2884 | 0.4694 | 0.6714 | 0.6072 | 0.4756 | 0.3756 | 0.3166 | 0.2766
| wv_2 | wv_2 | 0.06932 | 0.0965 | 0.17902 | 0.3456 | 0.5722 | 0.5298 | 0.4258 | 0.3482 | 0.303 | 0.2718
| wv_3 | wv_3 | 0.06418 | 0.10218 | 0.17192 | 0.291 | 0.4794 | 0.4926 | 0.39 | 0.3276 | 0.295 | 0.269
| wv_4 | wv_4 | 0.0735 | 0.12138 | 0.19198 | 0.2958 | 0.4298 | 0.4798 | 0.3922 | 0.3232 | 0.2838 | 0.2556
| wv_5 | wv_5 | 0.06556 | 0.1131 | 0.18428 | 0.2822 | 0.3926 | 0.4334 | 0.3682 | 0.3136 | 0.272 | 0.2444
|  |  | 0.05472 | 0.08662 | 0.11648 | 0.1872 | 0.2788 | 0.1738 | 0.1074 | 0.062 | 0.0446 | 0.0322

## Comparison
Rload = Inductor
L = 0.25 WV |  |  | 3-pt (L_far=L_near=780p, L_mid=390p) | far only (L_far=780p) | near only (L_near=780p) | mid only (L_mid=390p)
|  | x of L | PkPk (V) | PkPk (V) | PkPk (V) | PkPk (V)
L_far = 2*L |  | wv_0 | 628.3m | 139.2m | 83.25m | 184.5m
L_near = 2*L |  | wv_1 | 605.7m | 164.3m | 109.8m | 200.7m
L_mid=L |  | wv_2 | 544.6m | 172.6m | 133.5m | 192.5m
|  | wv_3 | 538m | 168.2m | 143.9m | 196.3m
|  | wv_4 | 557.5m | 147.5m | 137m | 196m
|  | wv_5 | 514.1m | 147.6m | 150.9m | 203.2m
|  | x of L | PkPk (V) | PkPk (V) | PkPk (V) | PkPk (V)
| inppp | wv_0 | 0.6283 | 0.1392 | 0.08325 | 0.1845
| wv_1 | wv_1 | 0.6057 | 0.1643 | 0.1098 | 0.2007
| wv_2 | wv_2 | 0.5446 | 0.1726 | 0.1335 | 0.1925
| wv_3 | wv_3 | 0.538 | 0.1682 | 0.1439 | 0.1963
| wv_4 | wv_4 | 0.5575 | 0.1475 | 0.137 | 0.196
| wv_5 | wv_5 | 0.5141 | 0.1476 | 0.1509 | 0.2032