## Results
Voltage Amplitudes (V)
| SPEC (V) | Outputs of transmission line | After Coupling Caps | After 1st INV (Output stage) | After 2nd INV (Output stage)
N0 | 500m | 696.5m | 647.7m | 989.3m | 1.01
N1 | 500m | 676.8m | 629.9m | 988.9m | 1.01
N2 | 500m | 615.4m | 570.9m | 985.9m | 1.008
N3 | 500m | 602.6m | 558.5m | 984.8m | 1.008
N4 | 500m | 621m | 575.3m | 984.7m | 1.007
N5 | 500m | 579.1m | 533.1m | 980.8m | 1.006
Frequency (Hz)
| SPEC (Hz) | After 2nd INV (Output stage)
N0 | 10G | 10G
N1 | 10G | 10G
N2 | 10G | 10G
N3 | 10G | 10G
N4 | 10G | 10G
N5 | 10G | 10G
Duty-Cycle (%)
| SPEC (%) | After 2nd INV (Output stage)
N0 | 47 ~ 53 | 49.36
N1 | 47 ~ 53 | 49.85
N2 | 47 ~ 53 | 51.06
N3 | 47 ~ 53 | 52.18
N4 | 47 ~ 53 | 52.58
N5 | 47 ~ 53 | 52.63
Current Consumption (A)
Input Buffer |  | 2.443 mA
Output Level-Shifters |  | 6 x 0.55 mA
Total |  | 5.743 mA